## Pré-dimencionamento das Vigas
Pré-dimencionamento das Vigas
A espessura da viga é escolhida de acordo com a espessura da parede, segundo a NBR 6118, da seguinte forma:
e(p) (cm) | 15 | e(w) (cm) | 12
e(p) (cm) | 20 | e(w) (cm) | 17
e(p) (cm) | 25 | e(w) (cm) | 22
VIGAS | V1 | V2 | V3 | V4 | V5 | V6 | V7 | V8 | V9 | V10 | V11 | V12 | V13 | V14
BASE(CM) | 14 | 14 | 14 | 14 | 14 | 14 | 14 | 14 | 14 | 14 | 14 | 14 | 14 | 14
Segundo a norma, a estimativa para h das vigas da-se por:
BIAPOIADAS | e(w) (cm) V2: H=L/10
CONTINUAS | 25 V1: TRAMOS INTERNOS; e(w) (cm) V2: H=L/12
| TRAMOS EXTERNOS | H=L/10
BALANÇO | e(w) (cm) V2: H=L/5
As relações de apoio nas vigas são: | 22 V6: Alturas modeladas:; 22 V9: Alturas uniformizadas:
V1 (viga contínua) | 25 V1: Apoio; e(w) (cm) V2: Apoiadas em; 22 V3: L (m); 22 V4: H (m); 22 V6: VIGA; 22 V7: ALTURAS MODELADAS(m); 22 V9: VIGA; 22 V10: ALTURA (m)
Tramo externo 1 | 25 V1: BI-APOIADA; e(w) (cm) V2: P1 e P2; 22 V3: 3.545; 22 V4: 0.3545; 22 V6: V1; 22 V7: 0.39; 22 V9: V1; 22 V10: 0.4
Tramo interno 1 | 25 V1: BI-APOIADA; e(w) (cm) V2: P2 e P3; 22 V3: 1.43; 22 V4: 0.11917; 22 V6: V2; 22 V7: 0.27; 22 V9: V2; 22 V10: 0.35
Tramo externo 2 | 25 V1: BI-APOIADA; e(w) (cm) V2: P3 e P4; 22 V3: 3.84; 22 V4: 0.384; 22 V6: V3; 22 V7: 0.23; 22 V9: V3; 22 V10: 0.35
[6 empty] | V4 | 0.37 |  | V4 | 0.4
V2 (viga contínua) | 25 V1: Apoio; e(w) (cm) V2: Apoiadas em; 22 V3: L (m); 22 V4: H (m); 22 V6: V5; 22 V7: 0.38; 22 V9: V5; 22 V10: 0.4
Tramo externo 1 | 25 V1: BI-APOIADA; e(w) (cm) V2: V13 e P5; 22 V3: 2.69; 22 V4: 0.269; 22 V6: V6; 22 V7: 0.28; 22 V9: V6; 22 V10: 0.35
Tramo externo 2 | 25 V1: BI-APOIADA; e(w) (cm) V2: P5 e V14; 22 V3: 0.83; 22 V4: 0.083; 22 V6: V7; 22 V7: 0.4; 22 V9: V7; 22 V10: 0.4
[6 empty] | V8 | 0.24 |  | V8 | 0.35
V3 (viga contínua) | 25 V1: Apoio; e(w) (cm) V2: Apoiadas em; 22 V3: L (m); 22 V4: H (m); 22 V6: V9; 22 V7: 0.38; 22 V9: V9; 22 V10: 0.4
Tramo externo 1 | 25 V1: BI-APOIADA; e(w) (cm) V2: P6 e P7; 22 V3: 2.25; 22 V4: 0.225; 22 V6: V10; 22 V7: 0.38; 22 V9: V10; 22 V10: 0.4
Tramo externo 2 | 25 V1: BI-APOIADA; e(w) (cm) V2: P7 e V13; 22 V3: 1.23; 22 V4: 0.123; 22 V6: V11; 22 V7: 0.52; 22 V9: V11; 22 V10: 0.55
[6 empty] | V12 | 0.48 |  | V12 | 0.55
V4 (viga contínua) | 25 V1: Apoio; e(w) (cm) V2: Apoiadas em; 22 V3: L (m); 22 V4: H (m); 22 V6: V13; 22 V7: 0.46; 22 V9: V13; 22 V10: 0.5
BI-APOIADA | 25 V1: BI-APOIADA; e(w) (cm) V2: P9 e P10; 22 V3: 3.67; 22 V4: 0.367; 22 V6: V14; 22 V7: 0.43; 22 V9: V14; 22 V10: 0.5
V5 (viga contínua) | 25 V1: Apoio; e(w) (cm) V2: Apoiadas em; 22 V3: L (m); 22 V4: H (m)
BI-APOIADA | 25 V1: BI-APOIADA; e(w) (cm) V2: P12 e P13; 22 V3: 3.72; 22 V4: 0.372
V6 (viga contínua) | 25 V1: Apoio; e(w) (cm) V2: Apoiadas em; 22 V3: L (m); 22 V4: H (m)
BI-APOIADA | 25 V1: BI-APOIADA; e(w) (cm) V2: V11 e V12; 22 V3: 2.75; 22 V4: 0.275
V7 (viga contínua) | 25 V1: Apoio; e(w) (cm) V2: Apoiadas em; 22 V3: L (m); 22 V4: H (m)
Tramo externo 1 | 25 V1: BI-APOIADA; e(w) (cm) V2: P14 e P15; 22 V3: 3.97; 22 V4: 0.397
Tramo externo 2 | 25 V1: BI-APOIADA; e(w) (cm) V2: P15 e P16; 22 V3: 3.07; 22 V4: 0.307
V8 (viga contínua) | 25 V1: Apoio; e(w) (cm) V2: Apoiadas em; 22 V3: L (m); 22 V4: H (m)
Tramo externo 1 | 25 V1: BI-APOIADA; e(w) (cm) V2: V13 e P17; 22 V3: 2.32; 22 V4: 0.232
Tramo externo 2 | 25 V1: BI-APOIADA; e(w) (cm) V2: P17 e V14; 22 V3: 1.21; 22 V4: 0.121
V9 (viga contínua) | 25 V1: Apoio; e(w) (cm) V2: Apoiadas em; 22 V3: L (m); 22 V4: H (m)
BI-APOIADA | 25 V1: BI-APOIADA; e(w) (cm) V2: P18 e P19; 22 V3: 3.72; 22 V4: 0.372
V10 (viga contínua) | 25 V1: Apoio; e(w) (cm) V2: Apoiadas em; 22 V3: L (m); 22 V4: H (m)
BI-APOIADA | 25 V1: BI-APOIADA; e(w) (cm) V2: P20 e P18; 22 V3: 3.77; 22 V4: 0.377
V11 (viga contínua) | 25 V1: Apoio; e(w) (cm) V2: Apoiadas em; 22 V3: L (m); 22 V4: H (m)
Tramo externo 1 | 25 V1: BI-APOIADA; e(w) (cm) V2: P1 e P6; 22 V3: 2.19; 22 V4: 0.219
Tramo interno 1 | 25 V1: BI-APOIADA; e(w) (cm) V2: P6 e P8; 22 V3: 0.85; 22 V4: 0.070833
Tramo interno 2 | 25 V1: BI-APOIADA; e(w) (cm) V2: P8 e P11; 22 V3: 2.4; 22 V4: 0.2
Tramo interno 3 | 25 V1: BI-APOIADA; e(w) (cm) V2: P11 e P14; 22 V3: 1.1; 22 V4: 0.091667
Tramo externo 2 | 25 V1: BI-APOIADA; e(w) (cm) V2: P14 e P20; 22 V3: 5.2; 22 V4: 0.52
V12 (viga contínua) | 25 V1: Apoio; e(w) (cm) V2: Apoiadas em; 22 V3: L (m); 22 V4: H (m)
Tramo externo 1 | 25 V1: BI-APOIADA; e(w) (cm) V2: V1 e P4; 22 V3: 1.53; 22 V4: 0.153
Tramo interno 1 | 25 V1: BI-APOIADA; e(w) (cm) V2: P4 e P7; 22 V3: 0.83; 22 V4: 0.069167
Tramo interno 2 | 25 V1: BI-APOIADA; e(w) (cm) V2: P7 e P8; 22 V3: 1.15; 22 V4: 0.095833
Tramo externo 2 | 25 V1: BI-APOIADA; e(w) (cm) V2: P8 e V7; 22 V3: 4.73; 22 V4: 0.473
V13 (viga contínua) | 25 V1: Apoio; e(w) (cm) V2: Apoiadas em; 22 V3: L (m); 22 V4: H (m)
Tramo externo 1 | 25 V1: BI-APOIADA; e(w) (cm) V2: P2 e P9; 22 V3: 3.68; 22 V4: 0.368
Tramo interno 1 | 25 V1: BI-APOIADA; e(w) (cm) V2: P9 e P12; 22 V3: 2.4; 22 V4: 0.2
Tramo interno 2 | 25 V1: BI-APOIADA; e(w) (cm) V2: P12 e P15; 22 V3: 1.65; 22 V4: 0.1375
Tramo externo 2 | 25 V1: BI-APOIADA; e(w) (cm) V2: P15 e P18; 22 V3: 4.53; 22 V4: 0.453
V14 (viga contínua) | 25 V1: Apoio; e(w) (cm) V2: Apoiadas em; 22 V3: L (m); 22 V4: H (m)
Tramo externo 1 | 25 V1: BI-APOIADA; e(w) (cm) V2: P4 e P10; 22 V3: 3.24; 22 V4: 0.324
Tramo interno 1 | 25 V1: BI-APOIADA; e(w) (cm) V2: P10 e P13; 22 V3: 2.4; 22 V4: 0.2
Tramo interno 2 | 25 V1: BI-APOIADA; e(w) (cm) V2: P13 e P16; 22 V3: 1.7; 22 V4: 0.14167
Tramo externo 2 | 25 V1: BI-APOIADA; e(w) (cm) V2: P16 e P19; 22 V3: 4.25; 22 V4: 0.425

## Cálculo das Armaduras das Vigas
Armadura Longitudinal das Vigas | [11 empty] | Peso das Paredes |  |  | Carregamento Total | [20 empty] | Armadura positiva |  | Armadura negtiva |  |  | Quantitativo de aço
Viga | Trecho da viga contínua | Apoio | Apoiadas em | L0 (m) | b (m) | h (m) | t1 (m) | t2(m) | a1 (m) | a2(m) | L (m) | Área da seção - parede (m²) | γ alvenaria (KN/m³) | Peso alvenaria (kN/m) | Área da seção - viga (m²) | γ concreto (kN/m³) | Peso próprio (kN/m) | Peso Total (kN/m) | Mk (kN.cm) | Md (kN.cm) | cob (cm) | d (cm) | b (cm) | fck C-25 (kN/cm²) | fcd C-25 (kN/cm²) | x (cm) | x/d | Verificação x/d ≤ 0,45 | fyk CA-50 (kN/cm²) | fyd CA-50 (kN/cm²) | As calc (cm²) | ρ (%) | ρmín (%) | ρ adotado (%) | As (cm²) | Aɸ 8.0 mm (cm²) | N ɸ8.0 mm | Aɸ 10.0 mm (cm²) | N ɸ8.0 mm | N ɸ10.0 mm | Comprimento (cm) | Massa Linear ɸ8.0 (kg/m) | Massa Linear ɸ10.0 (kg/m) | Massa ɸ8.0 (kg) | Massa ɸ10.0 (kg)
V1 | Tramo externo 1 | BI-APOIADA | P1 e P2 | 3.545 | 0.14 | 0.4 | 0.4 | 0.35 | 0.12 | 0.12 | 3.785 | 0.5299 | 13 | 6.8887 | 0.056 | 25 | 1.4 | 8.2887 | 1484.3223 | 2078.0512 | 2 | 37.5 | 14 | 2.5 | 1.7857 | 3.3817 | 0.090178 | OK | 50 | 43.4783 | 1.3222 | 0.2361% | 0.15% | 0.2361% | 1.3222 | 0.50265 | 3 | 0.7854 | 0 | 2 | 378.5 | 0.395 | 0.617 | 4.4852 | 4.6707
| Tramo interno 1 | BI-APOIADA | P2 e P3 | 1.43 | 0.14 | 0.4 | 0.35 | 0.45 | 0.12 | 0.12 | 1.67 | 0.2338 | 13 | 3.0394 | 0.056 | 25 | 1.4 | 4.4394 | 154.763 | 216.6682 | 2 | 37.5 | 14 | 2.5 | 1.7857 | 0.34111 | 0.0090963 | OK | 50 | 43.4783 | 0.13338 | 0.02382% | 0.15% | 0.15% | 0.84 | 0.50265 | 2 | 0.7854 | 0 | 2 | 167 | 0.395 | 0.617 | 1.3193 | 2.0608
| Tramo externo 2 | BI-APOIADA | P3 e P4 | 3.84 | 0.14 | 0.4 | 0.4 | 0.45 | 0.12 | 0.12 | 4.08 | 0.5712 | 13 | 7.4256 | 0.056 | 25 | 1.4 | 8.8256 | 1836.4308 | 2571.0032 | 2 | 37.5 | 14 | 2.5 | 1.7857 | 4.2232 | 0.11262 | OK | 50 | 43.4783 | 1.6513 | 0.2949% | 0.15% | 0.2949% | 1.6513 | 0.50265 | 4 | 0.7854 | 0 | 2 | 408 | 0.395 | 0.617 | 6.4464 | 5.0347
V2 | Tramo externo 1 | BI-APOIADA | V13 e P5 | 2.69 | 0.14 | 0.35 | 0.14 | 0.5 | 0.07 | 0.105 | 2.865 | 0.4011 | 13 | 5.2143 | 0.049 | 25 | 1.225 | 6.4393 | 660.6903 | 924.9664 | 2 | 32.5 | 14 | 2.5 | 1.7857 | 1.7101 | 0.05262 | OK | 50 | 43.4783 | 0.66867 | 0.1365% | 0.15% | 0.15% | 0.735 | 0.50265 | 2 | 0.7854 | 0 | 2 | 286.5 | 0.395 | 0.617 | 2.2634 | 3.5354
| Tramo externo 2 | BI-APOIADA | P5 e V14 | 0.83 | 0.14 | 0.35 | 0.5 | 0.14 | 0.105 | 0.07 | 1.005 | 0.1407 | 13 | 1.8291 | 0.049 | 25 | 1.225 | 3.0541 | 38.559 | 53.9826 | 2 | 32.5 | 14 | 2.5 | 1.7857 | 0.097824 | 0.00301 | OK | 50 | 43.4783 | 0.038249 | 0.007806% | 0.15% | 0.15% | 0.735 | 0.50265 | 2 | 0.7854 | 0 | 2 | 100.5 | 0.395 | 0.617 | 0.79395 | 1.2402
V3 | Tramo externo 1 | BI-APOIADA | P6 e P7 | 2.25 | 0.14 | 0.35 | 0.4 | 0.4 | 0.105 | 0.105 | 2.46 | 0.3444 | 13 | 4.4772 | 0.049 | 25 | 1.225 | 5.7022 | 431.3429 | 603.8801 | 2 | 32.5 | 14 | 2.5 | 1.7857 | 1.1081 | 0.034096 | OK | 50 | 43.4783 | 0.43327 | 0.08842% | 0.15% | 0.15% | 0.735 | 0.50265 | 2 | 0.7854 | 0 | 2 | 246 | 0.395 | 0.617 | 1.9434 | 3.0356
| Tramo externo 2 | BI-APOIADA | P7 e V13 | 1.23 | 0.14 | 0.35 | 0.4 | 0.14 | 0.105 | 0.07 | 1.405 | 0.1967 | 13 | 2.5571 | 0.049 | 25 | 1.225 | 3.7821 | 93.3245 | 130.6543 | 2 | 32.5 | 14 | 2.5 | 1.7857 | 0.23717 | 0.0072976 | OK | 50 | 43.4783 | 0.092734 | 0.01893% | 0.15% | 0.15% | 0.735 | 0.50265 | 2 | 0.7854 | 0 | 2 | 140.5 | 0.395 | 0.617 | 1.1099 | 1.7338
V4 | BI-APOIADA | BI-APOIADA | P9 e P10 | 3.67 | 0.14 | 0.4 | 0.4 | 0.3 | 0.12 | 0.12 | 3.91 | 0.5474 | 13 | 7.1162 | 0.056 | 25 | 1.4 | 8.5162 | 1627.4565 | 2278.4391 | 2 | 37.5 | 14 | 2.5 | 1.7857 | 3.7218 | 0.099247 | OK | 50 | 43.4783 | 1.4552 | 0.2599% | 0.15% | 0.2599% | 1.4552 | 0.50265 | 3 | 0.7854 | 2 | 0 | 391 | 0.395 | 0.617 | 7.7223 | 0
V5 | BI-APOIADA | BI-APOIADA | P12 e P13 | 3.72 | 0.14 | 0.4 | 0.3 | 0.3 | 0.12 | 0.12 | 3.96 | 0.5544 | 13 | 7.2072 | 0.056 | 25 | 1.4 | 8.6072 | 1687.1833 | 2362.0567 | 2 | 37.5 | 14 | 2.5 | 1.7857 | 3.8645 | 0.10305 | OK | 50 | 43.4783 | 1.511 | 0.2698% | 0.15% | 0.2698% | 1.511 | 0.50265 | 4 | 0.7854 | 2 | 0 | 396 | 0.395 | 0.617 | 9.3852 | 0
V6 | BI-APOIADA | BI-APOIADA | V11 e V12 | 2.75 | 0.14 | 0.35 | 0.14 | 0.14 | 0.07 | 0.07 | 2.89 | 0.4046 | 13 | 5.2598 | 0.049 | 25 | 1.225 | 6.4848 | 677.0212 | 947.8297 | 2 | 32.5 | 14 | 2.5 | 1.7857 | 1.7534 | 0.05395 | OK | 50 | 43.4783 | 0.68557 | 0.1399% | 0.15% | 0.15% | 0.735 | 0.50265 | 2 | 0.7854 | 2 | 0 | 289 | 0.395 | 0.617 | 4.5662 | 0
V7 | Tramo externo 1 | BI-APOIADA | P14 e P15 | 3.97 | 0.14 | 0.4 | 0.3 | 0.3 | 0.12 | 0.12 | 4.21 | 0.5894 | 13 | 7.6622 | 0.056 | 25 | 1.4 | 9.0622 | 2007.7417 | 2810.8384 | 2 | 37.5 | 14 | 2.5 | 1.7857 | 4.6387 | 0.1237 | OK | 50 | 43.4783 | 1.8137 | 0.3239% | 0.15% | 0.3239% | 1.8137 | 0.50265 | 4 | 0.7854 | 0 | 2 | 421 | 0.395 | 0.617 | 6.6518 | 5.1951
| Tramo externo 2 | BI-APOIADA | P15 e P16 | 3.07 | 0.14 | 0.4 | 0.3 | 0.95 | 0.12 | 0.12 | 3.31 | 0.4634 | 13 | 6.0242 | 0.056 | 25 | 1.4 | 7.4242 | 1016.7535 | 1423.4549 | 2 | 37.5 | 14 | 2.5 | 1.7857 | 2.2887 | 0.061033 | OK | 50 | 43.4783 | 0.8949 | 0.1598% | 0.15% | 0.1598% | 0.8949 | 0.50265 | 2 | 0.7854 | 0 | 2 | 331 | 0.395 | 0.617 | 2.6149 | 4.0845
V8 | Tramo externo 1 | BI-APOIADA | V13 e P17 | 2.32 | 0.14 | 0.35 | 0.14 | 0.5 | 0.07 | 0.105 | 2.495 | 0.3493 | 13 | 4.5409 | 0.049 | 25 | 1.225 | 5.7659 | 448.6609 | 628.1253 | 2 | 32.5 | 14 | 2.5 | 1.7857 | 1.1532 | 0.035485 | OK | 50 | 43.4783 | 0.45092 | 0.09202% | 0.15% | 0.15% | 0.735 | 0.50265 | 2 | 0.7854 | 0 | 2 | 249.5 | 0.395 | 0.617 | 1.971 | 3.0788
| Tramo externo 2 | BI-APOIADA | P17 e V14 | 1.21 | 0.14 | 0.35 | 0.5 | 0.14 | 0.105 | 0.07 | 1.385 | 0.1939 | 13 | 2.5207 | 0.049 | 25 | 1.225 | 3.7457 | 89.8137 | 125.7392 | 2 | 32.5 | 14 | 2.5 | 1.7857 | 0.22822 | 0.0070223 | OK | 50 | 43.4783 | 0.089235 | 0.01821% | 0.15% | 0.15% | 0.735 | 0.50265 | 2 | 0.7854 | 0 | 2 | 138.5 | 0.395 | 0.617 | 1.0941 | 1.7091
V9 | BI-APOIADA | BI-APOIADA | P18 e P19 | 3.72 | 0.14 | 0.4 | 0.35 | 0.3 | 0.12 | 0.12 | 3.96 | 0.5544 | 13 | 7.2072 | 0.056 | 25 | 1.4 | 8.6072 | 1687.1833 | 2362.0567 | 2 | 37.5 | 14 | 2.5 | 1.7857 | 3.8645 | 0.10305 | OK | 50 | 43.4783 | 1.511 | 0.2698% | 0.15% | 0.2698% | 1.511 | 0.50265 | 4 | 0.7854 | 2 | 0 | 396 | 0.395 | 0.617 | 9.3852 | 0
V10 | BI-APOIADA | BI-APOIADA | P20 e P18 | 3.77 | 0.14 | 0.4 | 0.3 | 0.35 | 0.12 | 0.12 | 4.01 | 0.5614 | 13 | 7.2982 | 0.056 | 25 | 1.4 | 8.6982 | 1748.3491 | 2447.6887 | 2 | 37.5 | 14 | 2.5 | 1.7857 | 4.0111 | 0.10696 | OK | 50 | 43.4783 | 1.5684 | 0.2801% | 0.15% | 0.2801% | 1.5684 | 0.50265 | 4 | 0.7854 | 2 | 0 | 401 | 0.395 | 0.617 | 9.5037 | 0
V11 | Tramo externo 1 | BI-APOIADA | P1 e P6 | 2.19 | 0.14 | 0.55 | 0.72 | 0.15 | 0.165 | 0.075 | 2.43 | 0.3402 | 13 | 4.4226 | 0.077 | 25 | 1.925 | 6.3476 | 468.5243 | 655.934 | 2 | 52.5 | 14 | 2.5 | 1.7857 | 0.7391 | 0.014078 | OK | 50 | 43.4783 | 0.28899 | 0.03753% | 0.15% | 0.15% | 1.155 | 0.50265 | 3 | 0.7854 | 0 | 2 | 243 | 0.395 | 0.617 | 2.8796 | 2.9986
| Tramo interno 1 | BI-APOIADA | P6 e P8 | 0.85 | 0.14 | 0.55 | 0.15 | 0.5 | 0.075 | 0.165 | 1.09 | 0.1526 | 13 | 1.9838 | 0.077 | 25 | 1.925 | 3.9088 | 58.0506 | 81.2708 | 2 | 52.5 | 14 | 2.5 | 1.7857 | 0.091123 | 0.0017357 | OK | 50 | 43.4783 | 0.035629 | 0.004627% | 0.15% | 0.15% | 1.155 | 0.50265 | 3 | 0.7854 | 0 | 2 | 109 | 0.395 | 0.617 | 1.2916 | 1.3451
| Tramo interno 2 | BI-APOIADA | P8 e P11 | 2.4 | 0.14 | 0.55 | 0.5 | 0.45 | 0.165 | 0.165 | 2.73 | 0.3822 | 13 | 4.9686 | 0.077 | 25 | 1.925 | 6.8936 | 642.2164 | 899.103 | 2 | 52.5 | 14 | 2.5 | 1.7857 | 1.0153 | 0.019338 | OK | 50 | 43.4783 | 0.39696 | 0.05155% | 0.15% | 0.15% | 1.155 | 0.50265 | 3 | 0.7854 | 0 | 2 | 273 | 0.395 | 0.617 | 3.2351 | 3.3688
| Tramo interno 3 | BI-APOIADA | P11 e P14 | 1.1 | 0.14 | 0.55 | 0.55 | 0.45 | 0.165 | 0.165 | 1.43 | 0.2002 | 13 | 2.6026 | 0.077 | 25 | 1.925 | 4.5276 | 115.7311 | 162.0236 | 2 | 52.5 | 14 | 2.5 | 1.7857 | 0.18179 | 0.0034627 | OK | 50 | 43.4783 | 0.07108 | 0.009231% | 0.15% | 0.15% | 1.155 | 0.50265 | 3 | 0.7854 | 0 | 2 | 143 | 0.395 | 0.617 | 1.6946 | 1.7646
| Tramo externo 2 | BI-APOIADA | P14 e P20 | 5.2 | 0.14 | 0.55 | 0.55 | 0.55 | 0.165 | 0.165 | 5.53 | 0.7742 | 13 | 10.0646 | 0.077 | 25 | 1.925 | 11.9896 | 4583.1595 | 6416.4233 | 2 | 52.5 | 14 | 2.5 | 1.7857 | 7.6332 | 0.14539 | OK | 50 | 43.4783 | 2.9846 | 0.3876% | 0.15% | 0.3876% | 2.9846 | 0.50265 | 6 | 0.7854 | 0 | 2 | 553 | 0.395 | 0.617 | 13.1061 | 6.824
V12 | Tramo externo 1 | BI-APOIADA | V1 e P4 | 1.53 | 0.14 | 0.55 | 0.14 | 0.4 | 0.07 | 0.165 | 1.765 | 0.2471 | 13 | 3.2123 | 0.077 | 25 | 1.925 | 5.1373 | 200.0481 | 280.0673 | 2 | 52.5 | 14 | 2.5 | 1.7857 | 0.31455 | 0.0059915 | OK | 50 | 43.4783 | 0.12299 | 0.01597% | 0.15% | 0.15% | 1.155 | 0.50265 | 3 | 0.7854 | 0 | 2 | 176.5 | 0.395 | 0.617 | 2.0915 | 2.178
| Tramo interno 1 | BI-APOIADA | P4 e P7 | 0.83 | 0.14 | 0.55 | 0.4 | 0.14 | 0.165 | 0.07 | 1.065 | 0.1491 | 13 | 1.9383 | 0.077 | 25 | 1.925 | 3.8633 | 54.7731 | 76.6824 | 2 | 52.5 | 14 | 2.5 | 1.7857 | 0.085975 | 0.0016376 | OK | 50 | 43.4783 | 0.033616 | 0.004366% | 0.15% | 0.15% | 1.155 | 0.50265 | 3 | 0.7854 | 0 | 2 | 106.5 | 0.395 | 0.617 | 1.262 | 1.3142
| Tramo interno 2 | BI-APOIADA | P7 e P8 | 1.15 | 0.14 | 0.55 | 0.15 | 0.2 | 0.075 | 0.1 | 1.325 | 0.1855 | 13 | 2.4115 | 0.077 | 25 | 1.925 | 4.3365 | 95.1658 | 133.2322 | 2 | 52.5 | 14 | 2.5 | 1.7857 | 0.14945 | 0.0028467 | OK | 50 | 43.4783 | 0.058435 | 0.007589% | 0.15% | 0.15% | 1.155 | 0.50265 | 3 | 0.7854 | 0 | 2 | 132.5 | 0.395 | 0.617 | 1.5701 | 1.635
| Tramo externo 2 | BI-APOIADA | P8 e V7 | 4.73 | 0.14 | 0.55 | 0.2 | 0.14 | 0.1 | 0.07 | 4.9 | 0.686 | 13 | 8.918 | 0.077 | 25 | 1.925 | 10.843 | 3254.2554 | 4555.9575 | 2 | 52.5 | 14 | 2.5 | 1.7857 | 5.3204 | 0.10134 | OK | 50 | 43.4783 | 2.0803 | 0.2702% | 0.15% | 0.2702% | 2.0803 | 0.50265 | 5 | 0.7854 | 0 | 2 | 490 | 0.395 | 0.617 | 9.6775 | 6.0466
V13 | Tramo externo 1 | BI-APOIADA | P2 e P9 | 3.68 | 0.14 | 0.5 | 0.35 | 0.4 | 0.15 | 0.15 | 3.98 | 0.5572 | 13 | 7.2436 | 0.07 | 25 | 1.75 | 8.9936 | 1780.7778 | 2493.0889 | 2 | 47.5 | 14 | 2.5 | 1.7857 | 3.1722 | 0.066782 | OK | 50 | 43.4783 | 1.2403 | 0.1772% | 0.15% | 0.1772% | 1.2403 | 0.50265 | 3 | 0.7854 | 0 | 2 | 398 | 0.395 | 0.617 | 4.7163 | 4.9113
| Tramo interno 1 | BI-APOIADA | P9 e P12 | 2.4 | 0.14 | 0.5 | 0.4 | 0.45 | 0.15 | 0.15 | 2.7 | 0.378 | 13 | 4.914 | 0.07 | 25 | 1.75 | 6.664 | 607.257 | 850.1598 | 2 | 47.5 | 14 | 2.5 | 1.7857 | 1.0623 | 0.022365 | OK | 50 | 43.4783 | 0.41537 | 0.05934% | 0.15% | 0.15% | 1.05 | 0.50265 | 3 | 0.7854 | 0 | 2 | 270 | 0.395 | 0.617 | 3.1995 | 3.3318
| Tramo interno 2 | BI-APOIADA | P12 e P15 | 1.65 | 0.14 | 0.5 | 0.45 | 0.55 | 0.15 | 0.15 | 1.95 | 0.273 | 13 | 3.549 | 0.07 | 25 | 1.75 | 5.299 | 251.8681 | 352.6153 | 2 | 47.5 | 14 | 2.5 | 1.7857 | 0.43829 | 0.0092272 | OK | 50 | 43.4783 | 0.17137 | 0.02448% | 0.15% | 0.15% | 1.05 | 0.50265 | 3 | 0.7854 | 0 | 2 | 195 | 0.395 | 0.617 | 2.3107 | 2.4063
| Tramo externo 2 | BI-APOIADA | P15 e P18 | 4.53 | 0.14 | 0.5 | 0.55 | 1.25 | 0.15 | 0.15 | 4.83 | 0.6762 | 13 | 8.7906 | 0.07 | 25 | 1.75 | 10.5406 | 3073.7575 | 4303.2606 | 2 | 47.5 | 14 | 2.5 | 1.7857 | 5.5925 | 0.11774 | OK | 50 | 43.4783 | 2.1867 | 0.3124% | 0.15% | 0.3124% | 2.1867 | 0.50265 | 5 | 0.7854 | 0 | 2 | 483 | 0.395 | 0.617 | 9.5393 | 5.9602
V14 | Tramo externo 1 | BI-APOIADA | P4 e P10 | 3.24 | 0.14 | 0.5 | 0.72 | 0.45 | 0.15 | 0.15 | 3.54 | 0.4956 | 13 | 6.4428 | 0.07 | 25 | 1.75 | 8.1928 | 1283.3612 | 1796.7056 | 2 | 47.5 | 14 | 2.5 | 1.7857 | 2.2684 | 0.047755 | OK | 50 | 43.4783 | 0.88693 | 0.1267% | 0.15% | 0.15% | 1.05 | 0.50265 | 3 | 0.7854 | 0 | 2 | 354 | 0.395 | 0.617 | 4.1949 | 4.3684
| Tramo interno 1 | BI-APOIADA | P10 e P13 | 2.4 | 0.14 | 0.5 | 0.45 | 0.45 | 0.15 | 0.15 | 2.7 | 0.378 | 13 | 4.914 | 0.07 | 25 | 1.75 | 6.664 | 607.257 | 850.1598 | 2 | 47.5 | 14 | 2.5 | 1.7857 | 1.0623 | 0.022365 | OK | 50 | 43.4783 | 0.41537 | 0.05934% | 0.15% | 0.15% | 1.05 | 0.50265 | 3 | 0.7854 | 0 | 2 | 270 | 0.395 | 0.617 | 3.1995 | 3.3318
| Tramo interno 2 | BI-APOIADA | P13 e P16 | 1.7 | 0.14 | 0.5 | 0.45 | 0.45 | 0.15 | 0.15 | 2 | 0.28 | 13 | 3.64 | 0.07 | 25 | 1.75 | 5.39 | 269.5 | 377.3 | 2 | 47.5 | 14 | 2.5 | 1.7857 | 0.4691 | 0.0098757 | OK | 50 | 43.4783 | 0.18342 | 0.0262% | 0.15% | 0.15% | 1.05 | 0.50265 | 3 | 0.7854 | 0 | 2 | 200 | 0.395 | 0.617 | 2.37 | 2.468
| Tramo externo 2 | BI-APOIADA | P16 e P19 | 4.25 | 0.14 | 0.5 | 0.45 | 0.45 | 0.15 | 0.15 | 4.55 | 0.637 | 13 | 8.281 | 0.07 | 25 | 1.75 | 10.031 | 2595.8347 | 3634.1686 | 2 | 47.5 | 14 | 2.5 | 1.7857 | 4.6854 | 0.09864 | OK | 50 | 43.4783 | 1.832 | 0.2617% | 0.15% | 0.2617% | 1.832 | 0.50265 | 4 | 0.7854 | 0 | 2 | 455 | 0.395 | 0.617 | 7.189 | 5.6147
[36 empty] | Adotou-se um diâmetro de 8.0mm para as barras positivas, com no mínimo duas unidades, para que seja possível a locação dos estribos |  | Já para as barras negativas adotou-se um mínimo de duas barras de 8.0mm, também para locar os estribos, ou duas barras de 10.0 mm para suprir momentos negativos nas vigas com pelo menos dois trechos. |  |  |  |  | Total (kg) | 159.2616 | 104.7709
"massa*comprimento* 1,1 10% adic. devido as perdas"

## Pré-dimensionamento de Lajes
Pré-dimencionamento das Lajes
Verificação dos vãos
Vãos e vinculações das bordas | [14 empty] | Verificação dos números de Apoio |  |  |  | Determinação da altura das lajes | [12 empty] | LAJES | 0,3*h (m) | Lx | [5 empty] | Ly | [5 empty] | λ | Armação | NOVA Determinação da altura das lajes
[15 empty] | LAJES | Ly(cm) | Ly1(cm) | N* | LAJES | lx (cm) | 0,7ly (cm) | l* (m) | N | d (cm) | h = d+2,5 (cm) | h adotado (cm) | LAJES | Novo N | Novo d | novo h | novo h adotado |  |  | lox (cm) | t1x (m) | t2x (m) | a1x (m) | a2x (m) | lx(m) | loy(cm) | t1y (m) | t2y (m) | a1y (m) | a2y (m) | ly(m) |  |  | LAJES | lx (cm) | 0,7ly (cm) | l* (m) | N | d (cm) | h = d+2,5 (cm) | h adotado (cm) | LAJES | lx(m) | ly(m) | Área (m²)
LAJES | Lx | [5 empty] | Ly | [5 empty] | λ | Armação | L6 | 609 | 460 | 1 | L1 | 289 | 203 | 2.03 | 2 | 4.669 | 7.169 | 10 | L1 | 2 | 4.669 | 7.169 | 10 | L1 | 0.03 | 275 | 0.14 | 0.14 | 0.03 | 0.03 | 2.81 | 276 | 0.14 | 0.14 | 0.03 | 0.03 | 2.82 | 1.0036 | 2 | L1 | 281 | 197.4 | 1.974 | 2 | 4.5402 | 7.0402 | 10 | L1 | 2.81 | 2.82 | 7.9242
| lox (cm) | t1x (cm) | t2x (cm) | a1x (cm) | a2x (cm) | lx (cm) | loy (cm) | t1y (cm) | t2y (cm) | a1y (cm) | a2y (cm) | ly (cm) |  |  | L10 | 397 | 123 | 0 | L2 | 137 | 203 | 1.37 | 3 | 3.014 | 5.514 | 10 | L2 | 3 | 3.014 | 5.514 | 10 | L2 | 0.03 | 123 | 0.14 | 0.14 | 0.03 | 0.03 | 1.29 | 276 | 0.14 | 0.14 | 0.03 | 0.03 | 2.82 | 2.186 | 1 | L2 | 129 | 197.4 | 1.29 | 3 | 2.838 | 5.338 | 10 | L2 | 1.29 | 2.82 | 3.6378
L1 | 275 | 14 | 14 | 7 | 7 | 289 | 276 | 14 | 14 | 7 | 7 | 290 | 1.0035 | 2 | Se 2/3*Ly for menor que o Ly1, consideramos o lado como todo apoiada em razão de favorecer a segurança. |  |  |  | L3 | 259 | 291.2 | 2.59 | 2 | 5.957 | 8.457 | 10 | L3 | 2 | 5.957 | 8.457 | 10 | L3 | 0.03 | 245 | 0.14 | 0.14 | 0.03 | 0.03 | 2.51 | 402 | 0.14 | 0.14 | 0.03 | 0.03 | 4.08 | 1.6255 | 2 | L3 | 251 | 285.6 | 2.51 | 2 | 5.773 | 8.273 | 10 | L3 | 2.51 | 4.08 | 10.2408
L2 | 123 | 14 | 14 | 7 | 7 | 137 | 276 | 14 | 14 | 7 | 7 | 290 | 2.1168 | 1 |  |  |  |  | L4 | 160 | 291.2 | 1.6 | 3 | 3.52 | 6.02 | 10 | L4 | 3 | 3.52 | 6.02 | 10 | L4 | 0.03 | 146 | 0.14 | 0.14 | 0.03 | 0.03 | 1.52 | 402 | 0.14 | 0.14 | 0.03 | 0.03 | 4.08 | 2.6842 | 1 | L4 | 152 | 285.6 | 1.52 | 3 | 3.344 | 5.844 | 10 | L4 | 1.52 | 4.08 | 6.2016
L3 | 245 | 14 | 14 | 7 | 7 | 259 | 402 | 14 | 14 | 7 | 7 | 416 | 1.6062 | 2 |  |  |  |  | L5 | 129 | 167.3 | 1.29 | 3 | 2.838 | 5.338 | 10 | L5 | 3 | 2.838 | 5.338 | 10 | L5 | 0.03 | 115 | 0.14 | 0.14 | 0.03 | 0.03 | 1.21 | 225 | 0.14 | 0.14 | 0.03 | 0.03 | 2.31 | 1.9091 | 2 | L5 | 121 | 161.7 | 1.21 | 3 | 2.662 | 5.162 | 10 | L5 | 1.21 | 2.31 | 2.7951
L4 | 146 | 14 | 14 | 7 | 7 | 160 | 402 | 14 | 14 | 7 | 7 | 416 | 2.6 | 1 |  |  |  |  | L6 | 137 | 435.4 | 1.37 | 4 | 2.877 | 5.377 | 10 | L6 | 4 | 2.877 | 5.377 | 10 | L6 | 0.03 | 123 | 0.14 | 0.14 | 0.03 | 0.03 | 1.29 | 608 | 0.14 | 0.14 | 0.03 | 0.03 | 6.14 | 4.7597 | 1 | L6 | 129 | 429.8 | 1.29 | 4 | 2.709 | 5.209 | 10 | L6 | 1.29 | 6.14 | 7.9206
L5 | 115 | 14 | 14 | 7 | 7 | 129 | 225 | 14 | 14 | 7 | 7 | 239 | 1.8527 | 2 |  |  |  |  | L7 | 289 | 340.9 | 2.89 | 2 | 6.647 | 9.147 | 10 | L7 | 2 | 6.647 | 9.147 | 10 | L7 | 0.03 | 275 | 0.14 | 0.14 | 0.03 | 0.03 | 2.81 | 473 | 0.14 | 0.14 | 0.03 | 0.03 | 4.79 | 1.7046 | 2 | L7 | 281 | 335.3 | 2.81 | 2 | 6.463 | 8.963 | 10 | L7 | 2.81 | 4.79 | 13.4599
L6 | 123 | 14 | 14 | 7 | 7 | 137 | 608 | 14 | 14 | 7 | 7 | 622 | 4.5401 | 1 |  |  |  |  | L8 | 291 | 291.2 | 2.91 | 3 | 6.402 | 8.902 | 10 | L8 | 3 | 6.402 | 8.902 | 10 | L8 | 0.03 | 277 | 0.14 | 0.14 | 0.03 | 0.03 | 2.83 | 402 | 0.14 | 0.14 | 0.03 | 0.03 | 4.08 | 1.4417 | 2 | L8 | 283 | 285.6 | 2.83 | 3 | 6.226 | 8.726 | 10 | L8 | 2.83 | 4.08 | 11.5464
L7 | 275 | 14 | 14 | 7 | 7 | 289 | 473 | 14 | 14 | 7 | 7 | 487 | 1.6851 | 2 |  |  |  |  | L9 | 203 | 224.7 | 2.03 | 3 | 4.466 | 6.966 | 10 | L9 | 3 | 4.466 | 6.966 | 10 | L9 | 0.03 | 189 | 0.14 | 0.14 | 0.03 | 0.03 | 1.95 | 307 | 0.14 | 0.14 | 0.03 | 0.03 | 3.13 | 1.6051 | 2 | L9 | 195 | 219.1 | 1.95 | 3 | 4.29 | 6.79 | 10 | L9 | 1.95 | 3.13 | 6.1035
L8 | 277 | 14 | 14 | 7 | 7 | 291 | 402 | 14 | 14 | 7 | 7 | 416 | 1.4296 | 2 |  |  |  |  | L10 | 426 | 404.6 | 4.046 | 1 | 9.7104 | 12.2104 | 13 | L10 | 0 | 10.115 | 12.615 | 13 | L10 | 0.039 | 412 | 0.14 | 0.14 | 0.039 | 0.039 | 4.198 | 564 | 0.14 | 0.14 | 0.039 | 0.039 | 5.718 | 1.3621 | 2 | L10 | 419.8 | 400.26 | 4.0026 | 0 | 10.0065 | 12.5065 | 13 | L10 | 4.198 | 5.718 | 24.0042
L9 | 189 | 14 | 14 | 7 | 7 | 203 | 307 | 14 | 14 | 7 | 7 | 321 | 1.5813 | 2 |  |  |  |  | L11 | 131 | 291.2 | 1.31 | 3 | 2.882 | 5.382 | 10 | L11 | 3 | 2.882 | 5.382 | 10 | L11 | 0.03 | 117 | 0.14 | 0.14 | 0.03 | 0.03 | 1.23 | 402 | 0.14 | 0.14 | 0.03 | 0.03 | 4.08 | 3.3171 | 1 | L11 | 123 | 285.6 | 1.23 | 3 | 2.706 | 5.206 | 10 | L11 | 1.23 | 4.08 | 5.0184
L10 | 412 | 14 | 14 | 7 | 7 | 426 | 564 | 14 | 14 | 7 | 7 | 578 | 1.3568 | 2 |  |  |  |  | L12 | 352 | 291.9 | 2.919 | 2 | 6.7137 | 9.2137 | 10 | L12 | 2 | 6.7137 | 9.2137 | 10 | L12 | 0.03 | 338 | 0.14 | 0.14 | 0.03 | 0.03 | 3.44 | 403 | 0.14 | 0.14 | 0.03 | 0.03 | 4.09 | 1.189 | 2 | L12 | 344 | 286.3 | 2.863 | 2 | 6.5849 | 9.0849 | 10 | L12 | 3.44 | 4.09 | 14.0696
L11 | 117 | 14 | 14 | 7 | 7 | 131 | 402 | 14 | 14 | 7 | 7 | 416 | 3.1756 | 1 |  |  |  |  | Cobrimento considerado igual à 2cm. | [12 empty] | *Todos os valores de a1 e a2 vão mudar, devido ser escolhido o menor entre 0,3*h e t/2. Logo, os vãos efetivos também mudaram.
L12 | 338 | 14 | 14 | 7 | 7 | 352 | 403 | 14 | 14 | 7 | 7 | 417 | 1.1847 | 2 |  |  |  |  | Diametro = 10mm | [7 empty] | N de L10 mudou devido à diferença de espessura ser maior que 2cm
Diametro = 10mm
Diametro = 10mm
Diametro = 10mm
Diametro = 10mm
Diametro = 10mm

## Momentos Fletores
Determinação dos Momentos Fletores
Momentos Fletores de Calculo
| Cargas para determinação da carga característica pk |  |  |  | Calculo dos Momentos Fletores | [15 empty] | LAJES | Mdx (kN.m/m) | Mdx' (kN.m/m) | Mdy (kN.m/m) | Mdy' (kN.m/m)
| LAJES | Cargas Variável (KN/m²) | Carga Permanente (KN/m²) | Combinação de serviço p (KN/m²) | LAJES | Tipo | h adotado (cm) | yt (cm) | lx (m) | ly (m) | pk (kN/m³) | λ | µx | µx' | µy | µy' | Mx | Mx' | My | My'
| L1 | 1.5 | 3.71 | 5.21 | L1 | 3 | 10 | 5 | 2.81 | 2.82 | 5.21 | 1.0035 | 2.69 | 6.99 | 2.69 | 6.99 | 1.1066 | 2.8756 | 1.1066 | 2.8756 | L1 | 1.5493 | 4.0258 | 1.5493 | 4.0258
| L2 | 1.5 | 3.71 | 5.21 | L2 | 5B | 10 | 5 | 1.29 | 2.82 | 5.21 | 2.1168 | 4.17 | 8.33 | 0.88 | 5.64 | 0.36154 | 0.72221 | 0.076296 | 0.48899 | L2 | 0.50615 | 1.0111 | 0.10681 | 0.68458
| L3 | 1.5 | 4.8925 | 6.3925 | L3 | 3 | 10 | 5 | 2.51 | 4.08 | 6.3925 | 1.6062 | 4.99 | 10.82 | 2.07 | 8.12 | 2.0096 | 4.3576 | 0.83366 | 3.2702 | L3 | 2.8135 | 6.1006 | 1.1671 | 4.5783
| L4 | 1.5 | 3.71 | 5.21 | L4 | 5B | 10 | 5 | 1.52 | 4.08 | 5.21 | 2.6 | 4.17 | 8.33 | 0.88 | 5.64 | 0.50195 | 1.0027 | 0.10593 | 0.6789 | L4 | 0.70273 | 1.4038 | 0.1483 | 0.95046
| L5 | 1.5 | 3.71 | 5.21 | L5 | 5B | 10 | 5 | 1.21 | 2.31 | 5.21 | 1.8527 | 4.05 | 8.38 | 0.97 | 5.55 | 0.30893 | 0.63922 | 0.073991 | 0.42335 | L5 | 0.43251 | 0.89491 | 0.10359 | 0.59269
| L6 | 1.5 | 3.71 | 5.21 | L6 | 6 | 10 | 5 | 1.29 | 6.14 | 5.21 | 4.5401 | 4.17 | 8.33 | 0.96 | 5.72 | 0.36154 | 0.72221 | 0.083232 | 0.49592 | L6 | 0.50615 | 1.0111 | 0.11652 | 0.69429
| L7 | 1.5 | 3.71 | 5.21 | L7 | 3 | 10 | 5 | 2.81 | 4.79 | 5.21 | 1.6851 | 5.21 | 11.16 | 1.91 | 8.15 | 2.1433 | 4.5911 | 0.78575 | 3.3528 | L7 | 3.0007 | 6.4275 | 1.1 | 4.6939
| L8 | 1.5 | 3.71 | 5.21 | L8 | 5B | 10 | 5 | 2.83 | 4.08 | 5.21 | 1.4296 | 3.67 | 7.91 | 1.41 | 5.73 | 1.5314 | 3.3006 | 0.58834 | 2.3909 | L8 | 2.1439 | 4.6208 | 0.82368 | 3.3473
| L9 | 1.5 | 3.71 | 5.21 | L9 | 5B | 10 | 5 | 1.95 | 3.13 | 5.21 | 1.5813 | 3.86 | 8.14 | 1.23 | 5.66 | 0.76471 | 1.6126 | 0.24368 | 1.1213 | L9 | 1.0706 | 2.2577 | 0.34115 | 1.5698
| L10 | 1.5 | 4.46 | 5.96 | L10 | 1 | 13 | 6.5 | 4.198 | 5.718 | 5.96 | 1.3568 | 6.77 | 0 | 4.06 | 0 | 7.1108 | 0 | 4.2644 | 0 | L10 | 9.9552 | 0 | 5.9701 | 0
| L11 | 1.5 | 3.71 | 5.21 | L11 | 5B | 10 | 5 | 1.23 | 4.08 | 5.21 | 3.1756 | 4.17 | 8.33 | 0.88 | 5.64 | 0.32869 | 0.65659 | 0.069363 | 0.44456 | L11 | 0.46016 | 0.91922 | 0.097109 | 0.62238
| L12 | 1.5 | 3.71 | 5.21 | L12 | 3 | 10 | 5 | 3.44 | 4.09 | 5.21 | 1.1847 | 3.65 | 8.69 | 2.62 | 7.63 | 2.2503 | 5.3577 | 1.6153 | 4.7041 | L12 | 3.1505 | 7.5007 | 2.2614 | 6.5858
| Combinação rara, não multiplica por nenhum coefiiente, só soma | [6 empty] | h/2 |  |  |  | ly/lx
Carga de serviço. pk=carga permanente + carga váriavel

## Cargas Atuantes
Cargas atuantes
| Cargas Permanentes (g) | [8 empty] | Carga Permante da Parede
| LAJES | h adotado (cm) | γconcreto (kN/m³) | Peso próprio (kN/m²) | Peso piso (kN/m²) | γ contrapiso (kN/m³) | Peso contrapiso (KN/m²) | γ revestimento teto (KN/m³) | Peso do revestimento do teto (KN/m²) | LAJES | Armação | Area (m²) | γ alvenaria (KN/m³) | Paredes | h (m) | L (m) | e (m) | Peso (KN/m³) | Peso total (KN/m²) | LAJES | Cargas Variável (KN/m²) | Carga Permanente (KN/m²) | Combinação de serviço p (KN/m²)
| L1 | 10 | 25 | 2.5 | 0.2 | 21 | 0.63 | 19 | 0.38 | L3 | 2 | 7.9242 | 13 | p1 | 2.65 | 2.72 | 0.1 | 1.1825 | 1.1825 | L1 | 1.5 | 3.71 | 5.21
| L2 | 10 | 25 | 2.5 | 0.2 | 21 | 0.63 | 19 | 0.38 | Parede divisória do banheiro | [9 empty] | L2 | 1.5 | 3.71 | 5.21
| L3 | 10 | 25 | 2.5 | 0.2 | 21 | 0.63 | 19 | 0.38 | [10 empty] | L3 | 1.5 | 4.8925 | 6.3925
| L4 | 10 | 25 | 2.5 | 0.2 | 21 | 0.63 | 19 | 0.38 | [10 empty] | L4 | 1.5 | 3.71 | 5.21
| L5 | 10 | 25 | 2.5 | 0.2 | 21 | 0.63 | 19 | 0.38 | [10 empty] | L5 | 1.5 | 3.71 | 5.21
| L6 | 10 | 25 | 2.5 | 0.2 | 21 | 0.63 | 19 | 0.38 | [10 empty] | L6 | 1.5 | 3.71 | 5.21
| L7 | 10 | 25 | 2.5 | 0.2 | 21 | 0.63 | 19 | 0.38 | [10 empty] | L7 | 1.5 | 3.71 | 5.21
| L8 | 10 | 25 | 2.5 | 0.2 | 21 | 0.63 | 19 | 0.38 | [10 empty] | L8 | 1.5 | 3.71 | 5.21
| L9 | 10 | 25 | 2.5 | 0.2 | 21 | 0.63 | 19 | 0.38 | [10 empty] | L9 | 1.5 | 3.71 | 5.21
| L10 | 13 | 25 | 3.25 | 0.2 | 21 | 0.63 | 19 | 0.38 | [10 empty] | L10 | 1.5 | 4.46 | 5.96
| L11 | 10 | 25 | 2.5 | 0.2 | 21 | 0.63 | 19 | 0.38 | [10 empty] | L11 | 1.5 | 3.71 | 5.21
| L12 | 10 | 25 | 2.5 | 0.2 | 21 | 0.63 | 19 | 0.38 | [10 empty] | L12 | 1.5 | 3.71 | 5.21
| γ concreto armado | [18 empty] | Combinação rara, não multiplica por nenhum coefiiente, só soma
γ contrapiso (argamassa de cimento e areia) com espessura de 3 cm
γ revestimento (argamassa de cal e areia) com espessura de 2 cm
γ alvenaria (blocos ceramicos furados)

## Compatibilização de Momentos
Compatibilização de Momentos
Momentos Negativos Compatibilizados de Calculo
Vinculações de Lajes | Momento negativo compatibilizado (kN.m/m) | A compatibilização deu-se através de verificação do maior momento negativo na própria planta.
L1-L2 | 4.0258
L1-L5 | 4.0258
L2-L3 | 6.1006
L2-L6 | 1.0111
L3-L4 | 4.5783
L4-L6 | 1.4038
L4-L8 | 3.3473
L5-L6 | 0.89491
L5-L7 | 6.4275
L6-L7 | 4.6939
L6-L8 | 4.6208
L6-L9 | 2.2577
L6-L10 | 1.0111
L8-L9 | 3.3473
L9-L11 | 1.5698
L11-L10 | 0.91922
L11-L12 | 6.5858

## Dimensionamento das Armaduras
Dimensionamento das Armaduras | [26 empty] | Dimensionamento das Armaduras | [25 empty] | Dimensionamento das Armaduras
[6 empty] | ARMADURA POSITIVA | [21 empty] | DIÂMETRO E ESPAÇAMENTO DAS ARMADURAS POSITIVAS | [10 empty] | ARMADURA NEGATIVA | [14 empty] | DIÂMETRO E ESPAÇAMENTO DAS ARMADURAS NEGATIVAS
[6 empty] | Direção x |  |  |  | Direção y |  |  |  | Mdmín (KN/cm) | xmín (cm) | Asmín (cm²/m) | Armação | pmín (%) | pmín adotado (%) | Direção x | Direção y | psx adotado (%) | Armaduras Secundárias |  |  | psy adotado (%) | [12 empty] | LAJES | Md (kN.cm) | d (cm) |  | x (cm) |  | Asp (cm²/m) |  | Asp Adotado(cm²/m) | pmín Adotado (%) | h (cm) |  | h adotado (cm) | ps (%) | p adotado (%) | LAJES | Asx (cm²/m) | ϕmax (mm) | emáx (cm) | ϕ (mm) | e (cm)
LAJES | h adotado (cm) | d (cm) | fck (KN/cm²) | fcd (kN/cm²) | fyd (kN/cm²) | Mdx (kN.cm) | x (cm) | Verificação x/d | Aspx (cm²/m) | Mdy (kN.cm) | x (cm) | Verificação x/d | Aspy (cm²/m) | [6 empty] | psx (%) | psy (%) |  | 20% da armadura principal | 0,5 pmín | 0,9 cm²/m |  |  | LAJES | Asx (cm²/m) | ϕmáx (mm) | emáx (cm) | ϕ adotado (mm) | e adotado (cm) | Asy (cm²/m) | ϕ máx (mm) | emáx (cm) | ϕ adotado (mm) | e adotado (cm) | L1-L2 | 402.5831 | 7.5 | 7.5 | 0.56989 | 0.56989 | 1.2733 | 1.2733 | 1.2733 | 0.15 | 10 | 10 | 10 | 0.12733 | 0.15 | L1-L2 | 1.5 | 12.5 | 20 | 8 | 20
L1 | 10 | 7.5 | 2 | 1.4286 | 43.4783 | 154.9283 | 0.21511 | 0.028682 | 0.48063 | 154.9283 | 0.21511 | 0.028682 | 0.48063 | 383.1393 | 0.54152 | 1.2099 | 2 | 0.12099 | 0.15 | 0.048063 | 0.048063 | 0.1005 | - | - | - | 0.1005 |  | L1 | 1.005 | 12.5 | 20 | 6.3 | 20 | 1.005 | 12.5 | 20 | 6.3 | 20 | L1-L5 | 402.5831 | 7.5 | 7.5 | 0.56989 | 0.56989 | 1.2733 | 1.2733 | 1.2733 | 0.15 | 10 | 10 | 10 | 0.12733 | 0.15 | L1-L5 | 1.5 | 12.5 | 20 | 8 | 20
L2 | 10 | 7.5 | 2 | 1.4286 | 43.4783 | 50.6152 | 0.069731 | 0.0092975 | 0.1558 | 10.6814 | 0.014672 | 0.0019563 | 0.032782 | 383.1393 | 0.54152 | 1.2099 | 1 | 0.12099 | 0.15 | 0.01558 | 0.0032782 | 0.15 | 0.03 | 0.075 | 0.9 | 0.075 |  | L2 | 1.5 | 12.5 | 20 | 6.3 | 16 | 0.9 | 12.5 | 33 | 6.3 | 20 | L2-L3 | 610.0617 | 7.5 | 7.5 | 0.8785 | 0.8785 | 1.9628 | 1.9628 | 1.9628 | 0.15 | 10 | 10 | 10 | 0.19628 | 0.19628 | L2-L3 | 1.9628 | 12.5 | 20 | 8 | 20
L3 | 10 | 7.5 | 2 | 1.4286 | 43.4783 | 281.3501 | 0.39447 | 0.052595 | 0.88135 | 116.7124 | 0.16159 | 0.021545 | 0.36103 | 383.1393 | 0.54152 | 1.2099 | 1 | 0.12099 | 0.15 | 0.088135 | 0.036103 | 0.15 | 0.03 | 0.075 | 0.9 | 0.075 |  | L3 | 1.5 | 12.5 | 20 | 6.3 | 16 | 0.9 | 12.5 | 33 | 6.3 | 20 | L2-L6 | 101.1091 | 7.5 | 7.5 | 0.13982 | 0.13982 | 0.3124 | 0.3124 | 0.3124 | 0.15 | 10 | 10 | 10 | 0.03124 | 0.15 | L2-L6 | 1.5 | 12.5 | 20 | 8 | 20
L4 | 10 | 7.5 | 2 | 1.4286 | 43.4783 | 70.2731 | 0.096955 | 0.012927 | 0.21662 | 14.8298 | 0.020377 | 0.0027169 | 0.045528 | 383.1393 | 0.54152 | 1.2099 | 2 | 0.12099 | 0.15 | 0.021662 | 0.0045528 | 0.1005 | - | - | - | 0.1005 |  | L4 | 1.005 | 12.5 | 20 | 6.3 | 16 | 1.005 | 12.5 | 20 | 6.3 | 20 | L3-L4 | 457.8282 | 7.5 | 7.5 | 0.65099 | 0.65099 | 1.4545 | 1.4545 | 1.4545 | 0.15 | 10 | 10 | 10 | 0.14545 | 0.15 | L3-L4 | 1.5 | 12.5 | 20 | 8 | 20
L5 | 10 | 7.5 | 2 | 1.4286 | 43.4783 | 43.2505 | 0.059553 | 0.0079404 | 0.13306 | 10.3588 | 0.014229 | 0.0018972 | 0.031791 | 383.1393 | 0.54152 | 1.2099 | 2 | 0.12099 | 0.15 | 0.013306 | 0.0031791 | 0.1005 | - | - | - | 0.1005 |  | L5 | 1.005 | 12.5 | 20 | 6.3 | 16 | 1.005 | 12.5 | 20 | 6.3 | 20 | L4-L6 | 140.3776 | 7.5 | 7.5 | 0.1947 | 0.1947 | 0.43501 | 0.43501 | 0.43501 | 0.15 | 10 | 10 | 10 | 0.043501 | 0.15 | L4-L6 | 1.5 | 12.5 | 20 | 8 | 20
L6 | 10 | 7.5 | 2 | 1.4286 | 43.4783 | 50.6152 | 0.069731 | 0.0092975 | 0.1558 | 11.6524 | 0.016007 | 0.0021343 | 0.035765 | 383.1393 | 0.54152 | 1.2099 | 2 | 0.12099 | 0.15 | 0.01558 | 0.0035765 | 0.1005 | - | - | - | 0.1005 |  | L6 | 1.005 | 12.5 | 20 | 6.3 | 16 | 1.005 | 12.5 | 20 | 6.3 | 20 | L4-L8 | 334.7289 | 7.5 | 7.5 | 0.47128 | 0.47128 | 1.053 | 1.053 | 1.053 | 0.15 | 10 | 10 | 10 | 0.1053 | 0.15 | L4-L8 | 1.5 | 12.5 | 20 | 8 | 20
L7 | 10 | 7.5 | 2 | 1.4286 | 43.4783 | 300.0655 | 0.42132 | 0.056176 | 0.94135 | 110.0048 | 0.15222 | 0.020296 | 0.34011 | 383.1393 | 0.54152 | 1.2099 | 2 | 0.12099 | 0.15 | 0.094135 | 0.034011 | 0.1005 | - | - | - | 0.1005 |  | L7 | 1.005 | 12.5 | 20 | 6.3 | 20 | 1.005 | 12.5 | 20 | 6.3 | 20 | L5-L6 | 89.4912 | 7.5 | 7.5 | 0.12365 | 0.12365 | 0.27626 | 0.27626 | 0.27626 | 0.15 | 10 | 10 | 10 | 0.027626 | 0.15 | L5-L6 | 1.5 | 12.5 | 20 | 8 | 20
L8 | 10 | 7.5 | 2 | 1.4286 | 43.4783 | 214.3901 | 0.29903 | 0.039871 | 0.66812 | 82.3679 | 0.11374 | 0.015166 | 0.25414 | 383.1393 | 0.54152 | 1.2099 | 2 | 0.12099 | 0.15 | 0.066812 | 0.025414 | 0.1005 | - | - | - | 0.1005 |  | L8 | 1.005 | 12.5 | 20 | 6.3 | 20 | 1.005 | 12.5 | 20 | 6.3 | 20 | L5-L7 | 642.7508 | 7.5 | 7.5 | 0.92815 | 0.92815 | 2.0738 | 2.0738 | 2.0738 | 0.15 | 10 | 10 | 10 | 0.20738 | 0.20738 | L5-L7 | 2.0738 | 12.5 | 20 | 8 | 20
L9 | 10 | 7.5 | 2 | 1.4286 | 43.4783 | 107.0588 | 0.14811 | 0.019748 | 0.33093 | 34.1146 | 0.046941 | 0.0062589 | 0.10488 | 383.1393 | 0.54152 | 1.2099 | 2 | 0.12099 | 0.15 | 0.033093 | 0.010488 | 0.1005 | - | - | - | 0.1005 |  | L9 | 1.005 | 12.5 | 20 | 6.3 | 20 | 1.005 | 12.5 | 20 | 6.3 | 20 | L6-L7 | 469.3924 | 7.5 | 7.5 | 0.66807 | 0.66807 | 1.4927 | 1.4927 | 1.4927 | 0.15 | 10 | 10 | 10 | 0.14927 | 0.15 | L6-L7 | 1.5 | 12.5 | 20 | 8 | 20
L10 | 13 | 10.5 | 2 | 1.4286 | 43.4783 | 995.5151 | 1.0153 | 0.096692 | 2.2684 | 597.0149 | 0.59898 | 0.057045 | 1.3383 | 647.5054 | 0.65095 | 1.4544 | 2 | 0.11188 | 0.15 | 0.17449 | 0.10294 | 0.17449 | - | - | - | 0.10294 |  | L10 | 2.2684 | 16.25 | 20 | 6.3 | 20 | 1.3383 | 16.25 | 20 | 6.3 | 20 | L6-L8 | 462.0778 | 7.5 | 7.5 | 0.65726 | 0.65726 | 1.4685 | 1.4685 | 1.4685 | 0.15 | 10 | 10 | 10 | 0.14685 | 0.15 | L6-L8 | 1.5 | 12.5 | 20 | 8 | 20
L11 | 10 | 7.5 | 2 | 1.4286 | 43.4783 | 46.0163 | 0.063374 | 0.0084499 | 0.1416 | 9.7109 | 0.013338 | 0.0017784 | 0.029801 | 383.1393 | 0.54152 | 1.2099 | 2 | 0.12099 | 0.15 | 0.01416 | 0.0029801 | 0.1005 | - | - | - | 0.1005 |  | L11 | 1.005 | 12.5 | 20 | 6.3 | 20 | 1.005 | 12.5 | 20 | 6.3 | 20 | L6-L9 | 225.7664 | 7.5 | 7.5 | 0.31517 | 0.31517 | 0.70419 | 0.70419 | 0.70419 | 0.15 | 10 | 10 | 10 | 0.070419 | 0.15 | L6-L9 | 1.5 | 12.5 | 20 | 8 | 20
L12 | 10 | 7.5 | 2 | 1.4286 | 43.4783 | 315.0471 | 0.44288 | 0.05905 | 0.98952 | 226.1434 | 0.31571 | 0.042095 | 0.70538 | 383.1393 | 0.54152 | 1.2099 | 2 | 0.12099 | 0.15 | 0.098952 | 0.070538 | 0.1005 | - | - | - | 0.1005 |  | L12 | 1.005 | 12.5 | 20 | 6.3 | 20 | 1.005 | 12.5 | 20 | 6.3 | 20 | L6-L10 | 101.1091 | 7.5 | 11.5 | 0.13982 | 0.090794 | 0.3124 | 0.20286 | 0.3124 | 0.15 | 10 | 13 | 10 | 0.03124 | 0.15 | L6-L10 | 1.5 | 12.5 | 20 | 8 | 20
[5 empty] | CA-50 |  | λ=0.8 | x/d <=0.45 ok! | Dimensionado das armaduras submetidas à flexão simples |  |  |  |  | Mdmin = 0,8*W0*fctk,sup. |  |  |  | Por norma pmín>=0.15% |  | psx = Asx/(b*h) |  | Armaduras positivas de lajes armadas em 2 direções: ps>=0,67pmín Armaduras posistivas (principal) de lajes armadas em 1 direção: ps>=pmín |  | Há armadura secundária quando as lajes são armadas em uma única direção, a armadura principal é paralela a lx, e a armadura segundária é paralela a ly |  | Armaduras positivas armadas em 2 direções: ps>=0,67pmín Armadura positiva (secundária) deve atender o maior valor entre: 20% da armadura principal; 0,5pmín 0,9 cm²/m |  |  | Asx = psx*b*h b=100cm | diâmetro máximo do aço: h/8 | espaçamento deve atender: e <= 20cm e<= 2h |  |  | Asy = psy*b*h b=100cm |  |  | 6,3 mm é o mínimo para CA-50 |  | L8-L9 | 334.7289 | 7.5 | 7.5 | 0.47128 | 0.47128 | 1.053 | 1.053 | 1.053 | 0.15 | 10 | 10 | 10 | 0.1053 | 0.15 | L8-L9 | 1.5 | 12.5 | 20 | 8 | 20
[7 empty] | αc=0.85 para fck<50MPA | [6 empty] | W0=b*h²/6 |  |  |  | pmín = Asmín/(b*h) |  | psy = Asy/(b*h) | [15 empty] | *Se a laje for armada em 1Direção : e<=33 cm *Se a laje for armada em 2Direções: e<=20 cm; e<=2h |  |  | L9-L11 | 156.9826 | 7.5 | 7.5 | 0.218 | 0.218 | 0.48708 | 0.48708 | 0.48708 | 0.15 | 10 | 10 | 10 | 0.048708 | 0.15 | L9-L11 | 1.5 | 12.5 | 20 | 8 | 20
[7 empty] | b=100cm | [6 empty] | fctk,sup = 1,3*fct,m = 1,3*0,3*fck^(2/3) |  |  |  | b = 100 cm | [20 empty] | L11-L10 | 91.9223 | 7.5 | 11.5 | 0.12703 | 0.08252 | 0.28382 | 0.18437 | 0.28382 | 0.15 | 10 | 13 | 10 | 0.028382 | 0.15 | L11-L10 | 1.5 | 12.5 | 20 | 8 | 20
[39 empty] | L11-L12 | 658.5779 | 7.5 | 7.5 | 0.9523 | 0.9523 | 2.1277 | 2.1277 | 2.1277 | 0.15 | 10 | 10 | 10 | 0.21277 | 0.21277 | L11-L12 | 2.1277 | 12.5 | 20 | 8 | 20
h adotado é o menor valor entre as alturas das lajes

## Detalhamento das Armaduras
Detalhamento das Armaduras | [13 empty] | Detalhamento das Armaduras | [19 empty] | Detalhamento das Armaduras
Detalhamento - Armaduras Positivas | [14 empty] | Detalhamento - Armaduras Negativas | [25 empty] | Resumo das Armaduras - LAJES |  |  |  |  | Resumo do Aço: CA-50
LAJES | lx(cm) | lx'(cm) | ly(cm) | ly'(cm) | Direção x |  |  |  |  | Direção y |  |  |  |  | LAJES |  | Tipo de Vinculação |  | lx(cm) |  | ly(cm) |  | lm (cm) | lb(cm) | As, ef (cm²/m) | lb, nec(cm) | Lb, nec >= lb,min | Lb,nec adotado (cm) | a(cm) | Lado da Vinculação |  |  |  | Nº de barras |  | ϕ (mm) | e (cm) | Ganchos (cm) |  | Comprimento (cm) | Nº | ϕ (mm) | Qtd. | Compr. Unitário (m) | Compr. Total (m) | ϕ (mm) | massa (kg/m) | Compr. Total (m) | massa total (kg)
[5 empty] | Nº de barras |  | ϕ (mm) | e (cm) | comprimento(cm) | Nº de barras |  | ϕ (mm) | e (cm) | comprimento(cm) | L1 | L2 | E | E | 289 | 137 | 290 | 290 | 289 | 30.8544 | 2.5133 | 12.8904 | SIM | 12.8904 | 85.1404 | Lx | Ly | 289 | 290 | N25 | 16 | 8 | 20 | 6 | 6 | 183 | N1 | 6.3 | 16 | 2.99 | 47.84 | 6.3 | 0.245 | 1378.88 | 371.6082
L1 | 289 | 303 | 290 | 304 | N1 | 16 | 6.3 | 20 | 299 | N2 | 16 | 6.3 | 20 | 300 | L1 | L5 | E | E | 289 | 129 | 290 | 239 | 289 | 30.8544 | 2.5133 | 12.8904 | SIM | 12.8904 | 85.1404 | Lx | Lx | 289 | 129 | N26 | 8 | 8 | 20 | 6 | 6 | 183 | N2 | 6.3 | 16 | 3 | 48 | 8 | 0.395 | 441.67 | 191.9056
L2 | 137 | 151 | 290 | 304 | N3 | 20 | 6.3 | 16 | 147 | N4 | 8 | 6.3 | 20 | 300 | L2 | L3 | E | E | 137 | 259 | 290 | 416 | 137 | 30.8544 | 2.5133 | 16.8677 | SIM | 16.8677 | 51.1177 | Lx | Ly | 137 | 416 | N27 | 8 | 8 | 20 | 6 | 6 | 115 | N3 | 6.3 | 20 | 1.47 | 29.4 |  | Valores obtidos na Tabela de Aços
L3 | 259 | 273 | 416 | 430 | N5 | 27 | 6.3 | 16 | 269 | N6 | 14 | 6.3 | 20 | 426 | L2 | L6 | E | E | 137 | 137 | 290 | 622 | 137 | 30.8544 | 2.5133 | 12.8904 | SIM | 12.8904 | 47.1404 | Lx | Lx | 137 | 137 | N28 | 8 | 8 | 20 | 6 | 6 | 107 | N4 | 6.3 | 8 | 3 | 24
L4 | 160 | 174 | 416 | 430 | N7 | 27 | 6.3 | 16 | 170 | N8 | 9 | 6.3 | 20 | 426 | L3 | L4 | E | E | 259 | 160 | 416 | 416 | 416 | 30.8544 | 2.5133 | 12.8904 | SIM | 12.8904 | 116.8904 | Ly | Ly | 416 | 416 | N29 | 22 | 8 | 20 | 6 | 6 | 246 | N5 | 6.3 | 27 | 2.69 | 72.63 |  |  | massa*comprimento total * 1,1 10% adic. devido as perdas
L5 | 129 | 143 | 239 | 253 | N9 | 16 | 6.3 | 16 | 139 | N10 | 8 | 6.3 | 20 | 249 | L4 | L6 | E | E | 160 | 137 | 416 | 622 | 160 | 30.8544 | 2.5133 | 12.8904 | SIM | 12.8904 | 52.8904 | Lx | Lx | 160 | 137 | N30 | 8 | 8 | 20 | 6 | 6 | 118 | N6 | 6.3 | 14 | 4.26 | 59.64
L6 | 137 | 151 | 622 | 636 | N11 | 40 | 6.3 | 16 | 147 | N12 | 8 | 6.3 | 20 | 632 | L4 | L8 | E | E | 160 | 291 | 416 | 416 | 291 | 30.8544 | 2.5133 | 12.8904 | SIM | 12.8904 | 85.6404 | Ly | Lx | 416 | 291 | N31 | 16 | 8 | 20 | 6 | 6 | 184 | N7 | 6.3 | 27 | 1.7 | 45.9
L7 | 289 | 303 | 487 | 501 | N13 | 26 | 6.3 | 20 | 299 | N14 | 16 | 6.3 | 20 | 497 | L5 | L6 | E | E | 129 | 137 | 239 | 622 | 137 | 30.8544 | 2.5133 | 12.8904 | SIM | 12.8904 | 47.1404 | Ly | Lx | 239 | 137 | N32 | 8 | 8 | 20 | 6 | 6 | 107 | N8 | 6.3 | 9 | 4.26 | 38.34
L8 | 291 | 305 | 416 | 430 | N15 | 22 | 6.3 | 20 | 301 | N16 | 16 | 6.3 | 20 | 426 | L5 | L7 | E | E | 129 | 289 | 239 | 487 | 239 | 30.8544 | 2.5133 | 17.821 | SIM | 17.821 | 77.571 | Ly | Lx | 239 | 289 | N33 | 13 | 8 | 20 | 6 | 6 | 168 | N9 | 6.3 | 16 | 1.39 | 22.24
L9 | 203 | 217 | 321 | 335 | N17 | 18 | 6.3 | 20 | 213 | N18 | 12 | 6.3 | 20 | 331 | L6 | L7 | E | E | 137 | 289 | 622 | 487 | 289 | 30.8544 | 2.5133 | 12.8904 | SIM | 12.8904 | 85.1404 | Ly | Lx | 622 | 289 | N34 | 16 | 8 | 20 | 6 | 6 | 183 | N10 | 6.3 | 8 | 2.49 | 19.92
L10 | 426 | 440 | 578 | 592 | N19 | 30 | 6.3 | 20 | 436 | N20 | 23 | 6.3 | 20 | 588 | L6 | L8 | E | E | 137 | 291 | 622 | 416 | 291 | 30.8544 | 2.5133 | 12.8904 | SIM | 12.8904 | 85.6404 | Ly | Lx | 622 | 291 | N35 | 16 | 8 | 20 | 6 | 6 | 184 | N11 | 6.3 | 40 | 1.47 | 58.8
L11 | 131 | 145 | 416 | 430 | N21 | 22 | 6.3 | 20 | 141 | N22 | 8 | 6.3 | 20 | 426 | L6 | L9 | E | E | 137 | 203 | 622 | 321 | 203 | 30.8544 | 2.5133 | 12.8904 | SIM | 12.8904 | 63.6404 | Ly | Lx | 622 | 203 | N36 | 12 | 8 | 20 | 6 | 6 | 140 | N12 | 6.3 | 8 | 6.32 | 50.56
L12 | 352 | 366 | 417 | 431 | N23 | 22 | 6.3 | 20 | 362 | N24 | 19 | 6.3 | 20 | 427 | L6 | L10 | E | A | 137 | 426 | 622 | 578 | 426 | 30.8544 | 2.5133 | 12.8904 | SIM | 12.8904 | 119.3904 | Ly | Lx | 622 | 426 | N37 | 23 | 8 | 20 | 6 | 9 | 254 | N13 | 6.3 | 26 | 2.99 | 77.74
[15 empty] | L8 | L9 | E | E | 291 | 203 | 416 | 321 | 203 | 30.8544 | 2.5133 | 12.8904 | SIM | 12.8904 | 63.6404 | Ly | Lx | 416 | 203 | N38 | 12 | 8 | 20 | 6 | 6 | 140 | N14 | 6.3 | 16 | 4.97 | 79.52
[15 empty] | L9 | L11 | E | E | 203 | 131 | 321 | 416 | 131 | 30.8544 | 2.5133 | 12.8904 | SIM | 12.8904 | 45.6404 | Ly | Lx | 321 | 131 | N39 | 8 | 8 | 20 | 6 | 6 | 104 | N15 | 6.3 | 22 | 3.01 | 66.22
[15 empty] | L11 | L10 | E | A | 131 | 426 | 416 | 578 | 416 | 30.8544 | 2.5133 | 12.8904 | SIM | 12.8904 | 116.8904 | Ly | Lx | 416 | 426 | N40 | 22 | 8 | 20 | 6 | 9 | 249 | N16 | 6.3 | 16 | 4.26 | 68.16
[15 empty] | L11 | L12 | E | E | 131 | 352 | 416 | 417 | 352 | 30.8544 | 2.5133 | 18.2846 | SIM | 18.2846 | 106.2846 | Ly | Lx | 416 | 352 | N41 | 19 | 8 | 20 | 6 | 6 | 225 | N17 | 6.3 | 18 | 2.13 | 38.34
[17 empty] | E = Engaste | [23 empty] | N18 | 6.3 | 12 | 3.31 | 39.72
[17 empty] | A = Apoio | [23 empty] | N19 | 6.3 | 30 | 4.36 | 130.8
[41 empty] | N20 | 6.3 | 23 | 5.88 | 135.24
[41 empty] | N21 | 6.3 | 22 | 1.41 | 31.02
[41 empty] | N22 | 6.3 | 8 | 4.26 | 34.08
[41 empty] | N23 | 6.3 | 22 | 3.62 | 79.64
[41 empty] | N24 | 6.3 | 19 | 4.27 | 81.13
[41 empty] | N25 | 8 | 16 | 1.83 | 29.28
[41 empty] | N26 | 8 | 8 | 1.83 | 14.64
[41 empty] | N27 | 8 | 8 | 1.15 | 9.2
[41 empty] | N28 | 8 | 8 | 1.07 | 8.56
[41 empty] | N29 | 8 | 22 | 2.46 | 54.12
[41 empty] | N30 | 8 | 8 | 1.18 | 9.44
[41 empty] | N31 | 8 | 16 | 1.84 | 29.44
[41 empty] | N32 | 8 | 8 | 1.07 | 8.56
[41 empty] | N33 | 8 | 13 | 1.68 | 21.84
[41 empty] | N34 | 8 | 16 | 1.83 | 29.28
[41 empty] | N35 | 8 | 16 | 1.84 | 29.44
[41 empty] | N36 | 8 | 12 | 1.4 | 16.8
[41 empty] | N37 | 8 | 23 | 2.54 | 58.42
[41 empty] | N38 | 8 | 12 | 1.4 | 16.8
[41 empty] | N39 | 8 | 8 | 1.04 | 8.32
[41 empty] | N40 | 8 | 22 | 2.49 | 54.78
[41 empty] | N41 | 8 | 19 | 2.25 | 42.75

## Quantitativo - Lajes
VALORES POR PAVIMENTO TIPO (LAJES) |  |  |  | VALORES PARA OS PAVIMENTOS 2-5 (LAJES)
Quantitativo Concreto |  |  |  | Quantitativo Concreto
LAJES | Área (m²) | h adotado (cm) | Volume (m³) | Volume |  |  | 48.0493
L1 | 7.9242 | 10 | 0.79242 | Total por pavimento vezes 4
L2 | 3.6378 | 10 | 0.36378
L3 | 10.2408 | 10 | 1.0241 | Quantitativo Aço CA-50
L4 | 6.2016 | 10 | 0.62016 | ϕ (mm) | massa (kg/m) | Compr. Total (m) | massa total (kg)
L5 | 2.7951 | 10 | 0.27951 | 6.3 | 0.245 | 5515.52 | 1486.4326
L6 | 7.9206 | 10 | 0.79206 | 8 | 0.395 | 1766.68 | 767.6225
L7 | 13.4599 | 10 | 1.346 |  |  | Total | 2254.0551
L8 | 11.5464 | 10 | 1.1546 |  | Valores obtidos na Tabela de Aços
L9 | 6.1035 | 10 | 0.61035
L10 | 24.0042 | 13 | 3.1205 | massa*comprimento total * 1,1 10% adic. devido as perdas
L11 | 5.0184 | 10 | 0.50184
L12 | 14.0696 | 10 | 1.407
|  | Total | 12.0123
Quantitativo Aço CA-50
ϕ (mm) | massa (kg/m) | Compr. Total (m) | massa total (kg)
6.3 | 0.245 | 1378.88 | 371.6082
8 | 0.395 | 441.67 | 191.9056
|  | Total | 563.5138
Valores obtidos na Tabela de Aços
massa*comprimento total * 1,1 10% adic. devido as perdas

## Quantitativo - Vigas
VALORES POR PAVIMENTO TIPO (VIGAS) |  |  |  | VALORES PARA OS PAVIMENTOS 2-5 (VIGAS)
Quantitativo Concreto |  |  |  | Quantitativo Concreto
VIGA | Seção (cm²) | Comprimento (m) | Volume (m³) | Volume |  |  | 24.6057
V1 | 560 | 8.59 | 0.48104 | Total por pavimento vezes 4
V2 | 490 | 4.3 | 0.2107
V3 | 490 | 3.924 | 0.19228 | Quantitativo Aço CA-50
V4 | 560 | 3.754 | 0.21022 | ϕ (mm) | massa (kg/m) | Compr. Total (m) | massa total (kg)
V5 | 560 | 3.754 | 0.21022 | 8 | 0.395 | 1466.16 | 637.0465
V6 | 490 | 2.834 | 0.13887 | 10 | 0.617 | 617.48 | 419.0837
V7 | 560 | 4.054 | 0.22702 |  |  | Total | 1056.1302
V8 | 490 | 4.104 | 0.2011 |  | Valores obtidos na Tabela de Aços
V9 | 560 | 3.754 | 0.21022
V10 | 560 | 3.854 | 0.21582 | massa*comprimento total * 1,1 10% adic. devido as perdas
V11 | 770 | 15.22 | 1.1719
V12 | 770 | 9.44 | 0.72688
V13 | 700 | 13.98 | 0.9786
V14 | 700 | 13.95 | 0.9765
|  | Total | 6.1514
Quantitativo Aço CA-50
ϕ (mm) | massa (kg/m) | Compr. Total (m) | massa total (kg)
8 | 0.395 | 366.54 | 159.2616
10 | 0.617 | 154.37 | 104.7709
|  | Total | 264.0325
Valores obtidos na Tabela de Aços
massa*comprimento total * 1,1 10% adic. devido as perdas

## Quantitativo - TOTAL
B | VALORES POR PAVIMENTO TIPO (TOTAL) |  |  | VALORES PARA OS PAVIMENTOS 2-5 (TOTAL)
| Concreto - VIGAS |  |  | Concreto - VIGAS
|  | Volume (m³) | 6.1514 |  | Volume (m³) | 24.6057
| Concreto - LAJES |  |  | Concreto - LAJES
|  | Volume (m³) | 12.0123 |  | Volume (m³) | 48.0493
| Concreto - VIGAS e LAJES |  |  | Concreto - VIGAS e LAJES
|  | Total (m³) | 18.1637 |  | Total (m³) | 72.655
| Aço CA-50 - VIGAS |  |  | Aço CA-50 - VIGAS
|  | Massa (kg) | 264.0325 |  | Massa (kg) | 1056.1302
| Aço CA-50 - LAJES |  |  | Aço CA-50 - LAJES
|  | Massa (kg) | 563.5138 |  | Massa (kg) | 2254.0551
| Aço CA-50 - VIGAS e LAJES |  |  | Aço CA-50 - VIGAS e LAJES
|  | Total (kg) | 827.5463 |  | Total (kg) | 3310.1853
Total por pavimento vezes 4